## Feuil1
ONKEN CALCULATOR |  | by Cyr-Marc Debien 2000 © cdebien@cmaisonneuve.qc.ca
After original research from M. Eijiro Koïzumi and Jacques Mahul and Jean Hiraga calculations.
Фактор Кодзуми | K= | 1.57 | K= | 45.53 | Hz
Вы можете изменять поля красного цвета. Поля зеленого цвета расчитываются программой.
Параметры Тиля-Смолла
Fs | 29 | Hz | Частота собственного резонанса (driver frequency resonnance)
Re | 6.5 | ohms | Сопротивление постоянному току (dc resistance of driver)
Qms | 10.1 |  | Механическая добротность (mechanical Q of the driver)
Qes | 0.3 |  | Электрическая добротность (electrical Q of the driver)
Qts | 0.29135 |  | Полная добротность-расчитывается программой (total Q of driver at Fs calculated by the software)
Mms/d | 77 | gr | Эффективная масса подвижной системы (total cone assembly mass)
Sd | 0.088 | m^2 | Эффективная площадь диффузора в м. кв. (effective radiation area of the driver cone)
Rg | 0.3 | ohms | Выходное сопротивление источника сигнала -провода, разъемы, усилитель и т.д.
Cms | 0.00039116 |  | Гибкость подвижной системы - расчитывается программой.
Vas | 424.2065 | litres | Эквивалентный объем - расчитывается программой.
Vas*Qts2 | 39.3035
n = | 8.5 | (best 5.7) | Onken - параметр (наилучший = 5.7, Onken параметр = 6.34)
С помощью этого параметра надо подогнать длину туннелей ниже 30 см,и не
использовать большие величины, так как это не есть гуд для данного подхода.
Однако сплошь и рядом описаны конструкции с длиной тоннелей 30-45 см.
Результат расчета довольно сильно зависит от этого параметра.
Параметры корпуса и АС
F-3 | 32.6785 | Hz | Частота среза АС по уровню -3 dB
Fb | 37.1566 | Hz | Частота среза АС
Cab | 23.8628 |  | acoustical box compliance |  |  | 0.31385
Map | 7.6886 |  | acoustical mass box |  |  | 0.30439
S vent | 880 | cm^2 | Площадь тоннелей. Расчитывается в разделе "Размер тоннелей" |  |  | 0
nO | 0.033245 |  | Vas*Qts2’ |  |  | 39.3035
dB 1w/1m | 96.8254 | dB | Общая эффективность АС, включая Rg
Длина тоннелей
L vent | 52.3276 | cm | Эффективная длина
L’ vent | 35.7593 | cm | Скорректированная эффективная длина. Именно она используется в расчетах.
Если L' больше 35 см, то данный драйвер не подходит для данного типа АО.
Как я отмечал выше, на самом деле это не совсем так.
Размеры тоннелей - площадь должна быть равна Sd или меньше не более чем на 15 %
Width | 5 | cm | Ширина тоннелейt
Height | 22 | cm | Высота одного тоннеля.
Quantity | 8 |  | Количество тоннелей. Может быть 6 или 8 .
S vent | 880 | cm^2 | Общая площадь тоннелей (не более чем на 15 % меньше Sd)
Vent volume | 31.4682 | litres | Общий объем тоннелей
Объем АС
Vb | 334.0799 | litres | Общий объем АС (без туннелей)
Vb Total | 365.548 | litres | Общий объем АС+объем туннелей.
Комментарии :
1. В настоящий момент Онкен калькулятор является единственным доступным математическим описанием
акустического оформления Jensen-Onken.
2. По всей видимости в основе методики лежат результаты экспериментов на определенном подмножестве
драйверов и, разумеется, эту программу нельзя считать догмой.
3. Остался неразгаданным фактор Кодзуми. Наверное это секрет фирмы.

## Enclosure
3 | 1 | [5 empty] | 3 |  |  |  | 98 | Толщина материала |  |  | S= | 2
[9 empty] | 22 | 94
Раскрой листов для двух ящиков
[12 empty] | 1. верхняя и нижняя крышки |  |  |  |  | 4 | шт. | 56 | х | 56.3276
[12 empty] | 2. панель динамика |  |  |  |  | 2 | шт. | 94 | х | 46
[12 empty] | 3. внешние боковые стенки |  |  |  |  | 4 | шт. | 98 | х | 56.3276
[12 empty] | 4. распорки тоннелей |  |  |  |  | 12 | шт. | 54.3276 | х | 5
| 4 |  |  |  |  | 4 |  | 2
[12 empty] | 5. задняя стенка |  |  |  |  | 2 | шт. | 94 | х | 56
22
[12 empty] | 6. внутренние боковые стенки |  |  |  |  | 4 | шт. | 94 | х | 33.7593
| 4 |  |  |  |  | 4 |  | 2 | 2
22
| 4 |  |  |  |  | 4 |  | 2 | 2
22
1
| 5 | 46 |  |  |  | 5
56
60
3 | 178.7964 | 2 |  |  |  | 178.7964 | 3 |  |  |  | 56.3276 |  | Sсум= | 2787.3097
|  | 6 | S1= | 1501.8899 | 6 |  |  |  | 35.7593 | 52.3276
[13 empty] | h= | 131.1473
Для изменения высоты ящика подбираем ширину панели крепления динамика
| 4 | S2= |  | 927.8269 |  | 4
5
2

## ОнкенББ
1 | [8 empty] | 98 |  | Толщина материала |  | S= | 2 | Величина зазора между внутренним и внешним ящиками по вертикали |  |  |  | S3= |  | 0.5
3 |  |  |  |  | 3 |  | 22 | 94
Раскрой листов для двух ящиков
[11 empty] | 1. верхняя и нижняя крышки |  |  |  |  | 4 | шт. | 60 |  | х | 56.3276
[11 empty] | 2. панель динамика |  |  |  |  | 2 | шт. | 93.5 |  | х | 46
[11 empty] | 3. внешние боковые стенки |  |  |  |  | 4 | шт. | 94 |  | х | 56.3276
[11 empty] | 4. распорки тоннелей |  |  |  |  | 12 | шт. | 54.3276 |  | х | 5
| 4 |  |  | 4 |  | 2
[11 empty] | 5. задняя стенка |  |  |  |  | 2 | шт. | 94 |  | х | 56
22
[11 empty] | 6. боковые стенки внутреннего ящика |  |  |  |  | 4 | шт. | 89.5 |  | х | 49.7593
[11 empty] | 7. Верхн. и нижн. крышки внутреннего ящика |  |  |  |  | 4 | шт. | 46 |  | х | 49.7593
S0 - Величина определяющая вариативность (возможная глубина задвигания и выдвижения внутреннего ящика) .
| 4 |  |  | 4 |  | 2 | 2
22
| 4 |  |  | 4 |  | 2 | 2
22
1
| 5 | 46 |  | 5
56
60
3 | 5 |  |  |  | 3 |  |  |  | 56.3276 |  |  | 5
| 4 |  |  | 4 |  |  | 35.7593 | 52.3276
|  | 6 | 6
73109.606
[10 empty] | S0 | 16
2
2
2